## Sheet1
工程清单
一、康体儿童设备
序号 | 名称 | 图片 | 参数规格 | 数量 | 单位
1 | 组合滑梯 |  | 规格：860*760*400cm 塑料: 采用韩国进口食品级有色塑料LLDPE（无毒无害）材质，塑料配件的颜色在室外不易褪色。钢管：采用钢管和扣件连接工艺，产品铁件经防锈除油后镀锌喷漆喷粉，采用高温电磁烤漆工艺，防锈性能强。立柱采用114钢管，厚度为2mm。整套滑梯铁件采用的规格分别是钢管Φ28、Φ32、Φ38、Φ48、Φ114。均采用镀锌管材，防锈处理。平台：全片式碳素钢板冲压成形。平台规格为116*116cm，平台厚度为2mm。滑梯及钻桶类：均由韩国进口食品级塑料经先进的真空滚塑成型铸造制成，它们均含有防静电及防紫外线成份。 | 1 | 套
2 | 摇马 |  | 规格：75*59*80cm PE板：采用食品级PE材质，边缘光滑无毛刺，坚固耐用，新颖美观。脚架采用镀锌钢板，优越的防锈防腐性能，超强承重。 | 3 | 个
3 | 秋千 |  | 规格：300*160*220cm 主立柱采用89镀锌管，管壁厚为2mm，横梁采用76镀锌管，管壁厚为2mm。整体工艺采用高温烤漆工艺。坐垫为食品级工程塑料，链条为包塑铁链。坚固耐用，抗紫外线，抗腐蚀性强。 | 1 | 个
4 | 足球门 |  | 规格：φ120*55*80 采用聚乙烯网线，结实耐用，网线均匀适中 底座焊接细致，坚固耐用，品质保障 弯管平滑，采用大型弯管机，弧度均匀平整结实耐用 切开平整，采用大型切割机，切口均匀平整不划伤 塑粉静电喷塑，经烤箱烤漆，室外更耐用 网线挂钩，挂网便捷，结实耐用，操作方便 | 1 | 个
5 | 儿童篮球架 |  | 规格：φ75*45*1.55 篮圈直径：38cm 篮圈材料：16mm，钢管 篮网材料：抗风化尼龙 支架材料：焊钢管 篮板尺寸：81*58*3cm 篮板材料：PVC+PE 底座材料：PE，带滚轮 | 1 | 个
6 | 坐凳 |  | 规格：200*38*40cm 工程塑料，铝模一次性滚塑成型。 | 1 | 条
7 | 太阳能路灯 |  | 灯杆：高4米 底座220MM 灯头：560mm*230mm 口径：76mm 材质：压铸铝材/PC透镜 电池：3.2V/45000mAh 太阳能板：5V/32W 光源颗数：160颗贴片 功率：80W | 1 | 条
8 | 跷跷板 |  | 规格：200*50*105cm 国标钢管，114mm立柱、壁厚2.0MM、弯管机弯压成型，经除油，磷化，抛砂镀锌处理后，再经过静电粉末喷涂流水线高温固化。表面光滑，抗紫外线强，耐腐蚀，经久不褪色。 | 1 | 个
9 | 双人漫步机 |  | 规格：180*35*120cm 国标钢管，114mm立柱、壁厚2.0MM、抛光钢管高温静电喷塑，高温烤烧，抗紫外线强度高，色泽艳丽，不易脱落，抗腐蚀抗锈能力强。 | 1 | 个
10 | 三人扭腰器 |  | 规格：156*156*136cm 国标钢管，114mm立柱、壁厚2.0MM、抛光钢管高温静电喷塑，高温烤烧，抗紫外线强度高，色泽艳丽，不易脱落，抗腐蚀抗锈能力强。 | 1 | 个
11 | 肩关节康复器 |  | 规格：110*110*145 国标钢管，114mm立柱、壁厚2.0MM、抛光钢管高温静电喷塑，高温烤烧，抗紫外线强度高，色泽艳丽，不易脱落，抗腐蚀抗锈能力强。 | 1 | 个
12 | 休闲椅子 |  | 规格：150*50*78 塑木，铝脚 | 5 | 张
13 | 双人坐蹬 |  | 规格：194*40*155cm 国标钢管，114mm立柱、壁厚2.0MM、抛光钢管高温静电喷塑，高温烤烧，抗紫外线强度高，色泽艳丽，不易脱落，抗腐蚀抗锈能力强。 | 1 | 个
14 | 运输+安装+搬运费 |  |  | 1 | 项
二、设备配套地面
序号 |  | 名称 | 备注
1 |  | 场地布置处理 | 清理搬运 | 250 | 平方
2 |  | 场地硬化去毛刺、防水 | 硬地处理、防水层、C20砼铺设 | 250 | 平方
3 |  | EPDM地面铺设 | 13mm厚铺设、面层EPDM含胶量不低于13% | 250 | 平方
4 |  | 调试费、地面护理费 |  | 1 | 项
税费
税价合计金额为：
编制单位： |  |  | 审核单位：