## E.1.1 工程项目清单汇总表
工程项目清单汇总表
工程名称：广新路5号房屋装修工程 |  | 标段： | 第 1 页 共 1 页
序号 | 项 目 内 容 |  | 金 额 （元）
1 | 分部分项工程费
1.1 | 单项工程
1.1.1 | 装修工程
1.1.2 | 安装工程
2 | 措施项目费
2.1 | 安全生产措施费
3 | 其他项目费
3.1 | 其中：暂列金额
3.2 | 其中：专业工程暂估价
3.3 | 其中：计日工
3.4 | 其中：总承包服务费
3.5 | 其中：合同中约定的其他项目
3.6 | 其中：预算包干费
3.7 | 其中：工程优质费
3.8 | 其中：消纳费
4 | 税前工程造价
5 | 增值税
6 | 合 计
注：1 专业工程暂估价为已含税价格，在计算增值税计算基础时不应包含专业工程暂估价金额； 2 本表宜用于按合同标的为工程量清单编制对象的工程汇总计算，以单项工程、单位工程等为工程量清单编制对象的工程可按本表汇总计算；

## E.2.1 分部分项工程项目清单计价表
分部分项工程项目清单计价表
工程名称：广新路5号房屋装修工程 |  |  | 标段： |  |  |  | 第 1 页 共 66 页
序号 | 项目编码 | 项目名称 |  | 项目特征描述 | 计量 单位 | 工程量
单项工程
装修工程
整个项目
A户型
拆除工程
本页小计
分部分项工程项目清单计价表
工程名称：广新路5号房屋装修工程 |  |  | 标段： |  |  |  | 第 2 页 共 66 页
序号 | 项目编码 | 项目名称 |  | 项目特征描述 | 计量 单位 | 工程量
101 | 010401004001 | 现状拆除 |  | 1.排查并凿除客厅靠阳台侧墙体空鼓位置约3m2,松动的抹灰层至基层 2.铲除卫生间原抹灰层至基层 3.凿除卫生间(含沉池部分)的地面填充层至基层 4.打磨阳台地面的水泥砂浆保护层至基层 5.户内门(除入户门、阳台门及邻厨房的生活阳台门外):拆除门与门框 6.阳台玻璃推拉门:拆除内置滑轮与门锁 7.生活阳台平开门:拆除门锁 8.入户门:拆除装修范围内,除广新路5号之-403、1103,广新路5号之二1102之外户型的入户门锁 9.卫生间洁具及进门段墙体与门:拆除 10.所有房间凸窗的不锈钢护窗栏杆:拆除 11.建筑垃圾运输 12.包括其他杂项拆除，施工现场影响施工的所有拆除工程、因拆除工程损坏而修复 | 项 | 4
本页小计
分部分项工程项目清单计价表
工程名称：广新路5号房屋装修工程 |  |  | 标段： |  |  |  | 第 3 页 共 66 页
序号 | 项目编码 | 项目名称 |  | 项目特征描述 | 计量 单位 | 工程量
的工程 13.此项费用以包干的形式计算，包含所有现场拆除的费用，由承包人在报价时综合考虑 14.实际施工时建筑废料的残值将用于抵扣工程费用，实际以签证为准
装饰装修工程
102 | 011102003001 | 块料楼地面 |  | 1.600×600mm灰色抛光砖铺平铺实,水泥浆擦缝 2.20厚DS M15 干硬性水泥砂浆 3.素水泥浆结合层一遍 4.原钢筋混凝土楼板,表面清理干净 | m2 | 202.52
本页小计
分部分项工程项目清单计价表
工程名称：广新路5号房屋装修工程 |  |  | 标段： |  |  |  | 第 4 页 共 66 页
序号 | 项目编码 | 项目名称 |  | 项目特征描述 | 计量 单位 | 工程量
103 | 011102003002 | 块料楼地面（卫生间、阳台） |  | 1.300×300mm灰色防滑砖铺平铺实，聚合物水泥浆擦缝 2.20厚DS M10干硬性水泥砂浆 3.2.0厚聚合物水泥防水涂料(Ⅱ型)，盥洗池盆等用水处墙面自完成面上翻1200高,墙面其他部位自完成面上翻300高,遇门洞伸出楼面500； 4.楼板的管根处四周300宽范围内均刷1.5厚JSⅡ型聚合物水泥防水涂料 5.最薄处15厚DS M15水沉砂浆找坡兼找平层 6.素水泥浆结合层一遍 7.打磨平整原钢筋混凝楼板水泥砂浆保护层,表面清理一净 | m2 | 52.28
本页小计
分部分项工程项目清单计价表
工程名称：广新路5号房屋装修工程 |  |  | 标段： |  |  |  | 第 5 页 共 66 页
序号 | 项目编码 | 项目名称 |  | 项目特征描述 | 计量 单位 | 工程量
104 | 011102003003 | 块料楼地面（厨房） |  | 1.300×300mm灰色防滑砖铺平铺实，聚合物水泥浆擦缝 2.20厚DS M10干硬性水泥砂浆 3.2.0厚聚合物水泥防水涂料(Ⅱ型)，盥洗池盆等用水处墙面自完成面上翻1200高,墙面其他部位自完成面上翻300高,遇门洞伸出楼面500； 4.楼板的管根处四周300宽范围内均刷1.5厚JSⅡ型聚合物水泥防水涂料 5.最薄处15厚DS M15水沉砂浆找坡兼找平层 6.素水泥浆结合层一遍 7.打磨平整原钢筋混凝一楼板水泥砂浆保护层,表面清理一净 | m2 | 26.72
105 | 011108001001 | 石材零星项目 |  | 1.20mm中国红花岗石门槛石铺平铺实,水泥浆擦缝,花岗岩表面刷保护液 2.20厚DS M15 千硬性水泥砂浆 3.素水泥浆结合层一遍 4.原钢筋混凝土楼板,表面清理干净 | m2 | 0.8
本页小计
分部分项工程项目清单计价表
工程名称：广新路5号房屋装修工程 |  |  | 标段： |  |  |  | 第 6 页 共 66 页
序号 | 项目编码 | 项目名称 |  | 项目特征描述 | 计量 单位 | 工程量
106 | 011108001002 | 石材零星项目 |  | 1.20mm深灰色花岗石门槛石铺平铺实,水泥浆擦缝,花岗岩表面刷保护液 2.20厚DS M15 千硬性水泥砂浆 3.素水泥浆结合层一遍 4.原钢筋混凝土楼板,表面清理干净 | m2 | 3.84
107 | 010809001001 | 窗台板 |  | 1.20厚米云灰色大理石窗台石铺平铺实,白水泥浆擦缝 2.20厚1:3干硬性水泥砂浆 3.原抹灰找平层清理干净 | m2 | 6.96
108 | 011403001001 | 抹灰面油漆 |  | 1.清理干净原有抹灰层 2.2厚腻子分两遍刮平 3.刷米白色乳胶漆,一底两面 | m2 | 533.28
本页小计
分部分项工程项目清单计价表
工程名称：广新路5号房屋装修工程 |  |  | 标段： |  |  |  | 第 7 页 共 66 页
序号 | 项目编码 | 项目名称 |  | 项目特征描述 | 计量 单位 | 工程量
109 | 011203003001 | 块料墙、柱面（卫生间） |  | 1.铲除原抹灰层,并清理干净 2.5厚抗裂砂浆,分次涂抹,压入一层耐碱坡纤网格布 3.1.5/1.0厚聚合物水泥防水涂料（卫生间使用1.5厚,厨房使用1.0厚） 4.18厚1:2.5防水水泥砂浆 5.素水泥浆一道（内掺建筑胶） 6.15厚1:2建筑胶水泥砂浆粘结层 7.5厚面砖贴至吊顶顶栅底,白水泥擦缝 | m2 | 79.56
110 | 011203003002 | 块料墙、柱面（厨房） |  | 1.铲除原抹灰层,并清理干净 2.5厚抗裂砂浆,分次涂抹,压入一层耐碱坡纤网格布 3.1.5/1.0厚聚合物水泥防水涂料（卫生间使用1.5厚,厨房使用1.0厚） 4.18厚1:2.5防水水泥砂浆 5.素水泥浆一道（内掺建筑胶） 6.15厚1:2建筑胶水泥砂浆粘结层 7.5厚面砖贴至吊顶顶栅底,白水泥擦缝 | m2 | 119.08
本页小计
分部分项工程项目清单计价表
工程名称：广新路5号房屋装修工程 |  |  | 标段： |  |  |  | 第 8 页 共 66 页
序号 | 项目编码 | 项目名称 |  | 项目特征描述 | 计量 单位 | 工程量
111 | 011404002001 | 天棚喷刷涂料 |  | 1.清理干净原有抹灰层 2.2厚柔韧型腻子分两遍刮平 3.刷米白色无机涂料面,一底两面 | m2 | 209.24
112 | 011302001002 | 平面吊顶天棚（卫生间） |  | 1.原钢筋混凝土板保护面层清理干净 2.1.0厚聚合物水泥防水涂料(仅卫生间设置北防潮层） 3.轻钢龙骨 4.300X300铝扣板(0.6mm厚)天花 | m2 | 12.88
113 | 011302001001 | 平面吊顶天棚（厨房） |  | 1.原钢筋混凝土板保护面层清理干净 2.轻钢龙骨 3.300X300铝扣板(0.6mm厚)天花 | m2 | 26.68
114 | 011302001009 | 平面吊顶天棚 |  | 1.原钢筋混凝土板保护面层清理干净 2.轻钢龙骨 3.米白色硅酸钙板天花 | m2 | 32.76
115 | 010801001001 | 户内门 |  | 1.户内门（含锁） | m2 | 27.72
116 | 010801006001 | 门锁、滑轮更换 |  | 1.更换门锁、滑轮等五金构件 | 套 | 4
117 | 011503002001 | 栏杆、栏板 |  | 1.铝合金花架护栏,壁厚2mm | m | 14.24
118 | 010402001001 | 砌块墙 |  | 1.新砌砖墙、立管做包管处理 2.100厚加气混凝土砖 | m3 | 2.16
本页小计
分部分项工程项目清单计价表
工程名称：广新路5号房屋装修工程 |  |  | 标段： |  |  |  | 第 9 页 共 66 页
序号 | 项目编码 | 项目名称 |  | 项目特征描述 | 计量 单位 | 工程量
119 | 011505001002 | 花岗岩橱柜 |  | 1.花岗岩橱柜(含橱柜柜门)，由厂家二次深化设计 2.20厚白色石英石橱柜面层 3.18厚光面灰麻花石板 4.20厚白色石英石橱柜踢脚 5.18厚碳钢门板 | m2 | 7.52
120 | 011505001009 | 洗手台 |  | 1.20厚白色大理石 2.配套铝合金一体柜（2.0） | 个 | 4
121 | 011505004001 | 镜柜 |  | 1.配套铝合金框8厚钢化玻璃车边银镜掩门 2.2.0厚铝合金一体柜 | 个 | 4
122 | 011503003006 | 不锈钢晾衣杆 |  | 1.不锈钢晾衣杆 | m | 7.5
123 | 010903004001 | 外墙防水板 |  | 1.2mm厚铝合金排水板 2.表面氟碳喷涂,颜色同外墙面砖 | m | 9.6
124 | 011505002005 | 不锈钢浴室架 |  | 1.不锈钢毛巾架 2.详15ZJ512 53/1 | 套 | 4
125 | 010810001005 | 窗帘 |  | 1.布艺窗帘 | m2 | 65.48
126 | 010810003005 | 窗帘轨 |  | 1.窗帘轨 | m | 31.2
家具采购
127 | 010802001001 | 木质成品床 |  | 1.1.5×2米木质成品床 | 套 | 8
128 | 010802001002 | 木质成品衣柜 |  | 1.木质成品衣柜600×1400×2000 | 套 | 4
129 | 010802001025 | 木质成品衣柜 |  | 1.木质成品衣柜600×1800×2000 | 套 | 4
本页小计
分部分项工程项目清单计价表
工程名称：广新路5号房屋装修工程 |  |  | 标段： |  |  |  | 第 10 页 共 66 页
序号 | 项目编码 | 项目名称 |  | 项目特征描述 | 计量 单位 | 工程量
130 | 010802001003 | 成品布艺沙发 |  | 1.成品布艺沙发 | 套 | 4
131 | 010802001004 | 成品木质茶几 |  | 1.成品木质茶几 | 套 | 4
132 | 010802001005 | 成品电视柜 |  | 1.成品电视柜 | 套 | 4
133 | 010802001006 | 成品木质餐桌椅 |  | 1.成品木质餐桌椅 | 套 | 4
134 | 010802001026 | 写字台 |  | 1.写字台1200×550 | 套 | 8
135 | 010802001034 | 玄关屏风柜 |  | 1.上部:铝合金屏风(至天花底高) 2.下部:柜体600X350X900(仿木纹生态板) | 套 | 4
B户型
拆除工程
本页小计
分部分项工程项目清单计价表
工程名称：广新路5号房屋装修工程 |  |  | 标段： |  |  |  | 第 11 页 共 66 页
序号 | 项目编码 | 项目名称 |  | 项目特征描述 | 计量 单位 | 工程量
100 | 010401004002 | 现状拆除 |  | 1.排查并凿除客厅靠阳台侧墙体空鼓位置约3m2,松动的抹灰层至基层 2.铲除卫生间原抹灰层至基层 3.凿除卫生间(含沉池部分)的地面填充层至基层 4.打磨阳台地面的水泥砂浆保护层至基层 5.户内门(除入户门、阳台门及邻厨房的生活阳台门外):拆除门与门框 6.阳台玻璃推拉门:拆除内置滑轮与门锁 7.生活阳台平开门:拆除门锁 8.入户门:拆除装修范围内,除广新路5号之-403、1103,广新路5号之二1102之外户型的入户门锁 9.卫生间洁具及进门段墙体与门:拆除 10.所有房间凸窗的不锈钢护窗栏杆:拆除 11.建筑垃圾运输 12.包括其他杂项拆除，施工现场影响施工的所有拆除工程、因拆除工程损坏而修复 | 项 | 7
本页小计
分部分项工程项目清单计价表
工程名称：广新路5号房屋装修工程 |  |  | 标段： |  |  |  | 第 12 页 共 66 页
序号 | 项目编码 | 项目名称 |  | 项目特征描述 | 计量 单位 | 工程量
的工程 13.此项费用以包干的形式计算，包含所有现场拆除的费用，由承包人在报价时综合考虑 14.实际施工时建筑废料的残值将用于抵扣工程费用，实际以签证为准
装饰装修工程
75 | 011102003004 | 块料楼地面 |  | 1.600×600mm灰色抛光砖铺平铺实,水泥浆擦缝 2.20厚DS M15 干硬性水泥砂浆 3.素水泥浆结合层一遍 4.原钢筋混凝土楼板,表面清理干净 | m2 | 340.2
本页小计
分部分项工程项目清单计价表
工程名称：广新路5号房屋装修工程 |  |  | 标段： |  |  |  | 第 13 页 共 66 页
序号 | 项目编码 | 项目名称 |  | 项目特征描述 | 计量 单位 | 工程量
76 | 011102003005 | 块料楼地面（卫生间、阳台） |  | 1.300×300mm灰色防滑砖铺平铺实，聚合物水泥浆擦缝 2.20厚DS M10干硬性水泥砂浆 3.2.0厚聚合物水泥防水涂料(Ⅱ型)，盥洗池盆等用水处墙面自完成面上翻1200高,墙面其他部位自完成面上翻300高,遇门洞伸出楼面500； 4.楼板的管根处四周300宽范围内均刷1.5厚JSⅡ型聚合物水泥防水涂料 5.最薄处15厚DS M15水沉砂浆找坡兼找平层 6.素水泥浆结合层一遍 7.打磨平整原钢筋混凝楼板水泥砂浆保护层,表面清理一净 | m2 | 82.74
本页小计
分部分项工程项目清单计价表
工程名称：广新路5号房屋装修工程 |  |  | 标段： |  |  |  | 第 14 页 共 66 页
序号 | 项目编码 | 项目名称 |  | 项目特征描述 | 计量 单位 | 工程量
77 | 011102003006 | 块料楼地面（厨房） |  | 1.300×300mm灰色防滑砖铺平铺实，聚合物水泥浆擦缝 2.20厚DS M10干硬性水泥砂浆 3.2.0厚聚合物水泥防水涂料(Ⅱ型)，盥洗池盆等用水处墙面自完成面上翻1200高,墙面其他部位自完成面上翻300高,遇门洞伸出楼面500； 4.楼板的管根处四周300宽范围内均刷1.5厚JSⅡ型聚合物水泥防水涂料 5.最薄处15厚DS M15水沉砂浆找坡兼找平层 6.素水泥浆结合层一遍 7.打磨平整原钢筋混凝一楼板水泥砂浆保护层,表面清理一净 | m2 | 43.33
78 | 011108001003 | 石材零星项目 |  | 1.20mm中国红花岗石门槛石铺平铺实,水泥浆擦缝,花岗岩表面刷保护液 2.20厚DS M15 千硬性水泥砂浆 3.素水泥浆结合层一遍 4.原钢筋混凝土楼板,表面清理干净 | m2 | 1.4
本页小计
分部分项工程项目清单计价表
工程名称：广新路5号房屋装修工程 |  |  | 标段： |  |  |  | 第 15 页 共 66 页
序号 | 项目编码 | 项目名称 |  | 项目特征描述 | 计量 单位 | 工程量
79 | 011108001004 | 石材零星项目 |  | 1.20mm深灰色花岗石门槛石铺平铺实,水泥浆擦缝,花岗岩表面刷保护液 2.20厚DS M15 千硬性水泥砂浆 3.素水泥浆结合层一遍 4.原钢筋混凝土楼板,表面清理干净 | m2 | 6.72
80 | 010809001002 | 窗台板 |  | 1.20厚米云灰色大理石窗台石铺平铺实,白水泥浆擦缝 2.20厚1:3干硬性水泥砂浆 3.原抹灰找平层清理干净 | m2 | 12.18
81 | 011403001002 | 抹灰面油漆 |  | 1.清理干净原有抹灰层 2.2厚腻子分两遍刮平 3.刷米白色乳胶漆,一底两面 | m2 | 922.81
本页小计
分部分项工程项目清单计价表
工程名称：广新路5号房屋装修工程 |  |  | 标段： |  |  |  | 第 16 页 共 66 页
序号 | 项目编码 | 项目名称 |  | 项目特征描述 | 计量 单位 | 工程量
82 | 011203003003 | 块料墙、柱面（卫生间） |  | 1.铲除原抹灰层,并清理干净 2.5厚抗裂砂浆,分次涂抹,压入一层耐碱坡纤网格布 3.1.5/1.0厚聚合物水泥防水涂料（卫生间使用1.5厚,厨房使用1.0厚） 4.18厚1:2.5防水水泥砂浆 5.素水泥浆一道（内掺建筑胶） 6.15厚1:2建筑胶水泥砂浆粘结层 7.5厚面砖贴至吊顶顶栅底,白水泥擦缝 | m2 | 114.03
83 | 011203003004 | 块料墙、柱面（厨房） |  | 1.铲除原抹灰层,并清理干净 2.5厚抗裂砂浆,分次涂抹,压入一层耐碱坡纤网格布 3.1.5/1.0厚聚合物水泥防水涂料（卫生间使用1.5厚,厨房使用1.0厚） 4.18厚1:2.5防水水泥砂浆 5.素水泥浆一道（内掺建筑胶） 6.15厚1:2建筑胶水泥砂浆粘结层 7.5厚面砖贴至吊顶顶栅底,白水泥擦缝 | m2 | 194.6
本页小计
分部分项工程项目清单计价表
工程名称：广新路5号房屋装修工程 |  |  | 标段： |  |  |  | 第 17 页 共 66 页
序号 | 项目编码 | 项目名称 |  | 项目特征描述 | 计量 单位 | 工程量
84 | 011404002002 | 天棚喷刷涂料 |  | 1.清理干净原有抹灰层 2.2厚柔韧型腻子分两遍刮平 3.刷米白色无机涂料面,一底两面 | m2 | 361.34
85 | 011302001003 | 平面吊顶天棚（卫生间） |  | 1.原钢筋混凝土板保护面层清理干净 2.1.0厚聚合物水泥防水涂料(仅卫生间设置北防潮层） 3.轻钢龙骨 4.300X300铝扣板(0.6mm厚)天花 | m2 | 16.24
86 | 011302001004 | 平面吊顶天棚（厨房） |  | 1.原钢筋混凝土板保护面层清理干净 2.轻钢龙骨 3.300X300铝扣板(0.6mm厚)天花 | m2 | 42.84
87 | 011302001011 | 平面吊顶天棚 |  | 1.原钢筋混凝土板保护面层清理干净 2.轻钢龙骨 3.米白色硅酸钙板天花 | m2 | 44.17
88 | 010801001002 | 户内门 |  | 1.户内门（含锁） | m2 | 48.51
89 | 010801006002 | 门锁、滑轮更换 |  | 1.更换门锁、滑轮等五金构件 | 套 | 7
90 | 011503002002 | 栏杆、栏板 |  | 1.铝合金花架护栏,壁厚2mm | m | 24.92
91 | 010402001002 | 砌块墙 |  | 1.新砌砖墙、立管做包管处理 2.100厚加气混凝土砖 | m3 | 3.71
本页小计
分部分项工程项目清单计价表
工程名称：广新路5号房屋装修工程 |  |  | 标段： |  |  |  | 第 18 页 共 66 页
序号 | 项目编码 | 项目名称 |  | 项目特征描述 | 计量 单位 | 工程量
92 | 011505001003 | 花岗岩橱柜 |  | 1.花岗岩橱柜(含橱柜柜门)，由厂家二次深化设计 2.20厚白色石英石橱柜面层 3.18厚光面灰麻花石板 4.20厚白色石英石橱柜踢脚 5.18厚碳钢门板 | m2 | 11.76
93 | 011505001010 | 洗手台 |  | 1.20厚白色大理石 2.配套铝合金一体柜（2.0） | 个 | 7
94 | 011505004002 | 镜柜 |  | 1.配套铝合金框8厚钢化玻璃车边银镜掩门 2.2.0厚铝合金一体柜 | 个 | 7
95 | 011503003007 | 不锈钢晾衣杆 |  | 1.不锈钢晾衣杆 | m | 23
96 | 010903004002 | 外墙防水板 |  | 1.2mm厚铝合金排水板 2.表面氟碳喷涂,颜色同外墙面砖 | m | 16.8
97 | 011505002006 | 不锈钢浴室架 |  | 1.不锈钢毛巾架 2.详15ZJ512 53/1 | 套 | 7
98 | 010810001006 | 窗帘 |  | 1.布艺窗帘 | m2 | 114.38
99 | 010810003006 | 窗帘轨 |  | 1.窗帘轨 | m | 54.6
家具采购
66 | 010802001007 | 木质成品床 |  | 1.1.5×2米木质成品床 | 套 | 14
67 | 010802001008 | 木质成品衣柜 |  | 1.木质成品衣柜600×1400×2000 | 套 | 7
68 | 010802001027 | 木质成品衣柜 |  | 1.木质成品衣柜600×1800×2000 | 套 | 7
本页小计
分部分项工程项目清单计价表
工程名称：广新路5号房屋装修工程 |  |  | 标段： |  |  |  | 第 19 页 共 66 页
序号 | 项目编码 | 项目名称 |  | 项目特征描述 | 计量 单位 | 工程量
69 | 010802001009 | 成品布艺沙发 |  | 1.成品布艺沙发 | 套 | 7
70 | 010802001010 | 成品木质茶几 |  | 1.成品木质茶几 | 套 | 7
71 | 010802001011 | 成品电视柜 |  | 1.成品电视柜 | 套 | 7
72 | 010802001012 | 成品木质餐桌椅 |  | 1.成品木质餐桌椅 | 套 | 7
73 | 010802001028 | 写字台 |  | 1.写字台1200×550 | 套 | 14
74 | 010802001035 | 玄关屏风柜 |  | 1.上部:铝合金屏风(至天花底高) 2.下部:柜体600X350X900(仿木纹生态板) | 套 | 7
C户型1101
拆除工程
本页小计
分部分项工程项目清单计价表
工程名称：广新路5号房屋装修工程 |  |  | 标段： |  |  |  | 第 20 页 共 66 页
序号 | 项目编码 | 项目名称 |  | 项目特征描述 | 计量 单位 | 工程量
65 | 010401004003 | 现状拆除 |  | 1.排查并凿除客厅靠阳台侧墙体空鼓位置约3m2,松动的抹灰层至基层 2.铲除卫生间原抹灰层至基层 3.凿除卫生间(含沉池部分)的地面填充层至基层 4.打磨阳台地面的水泥砂浆保护层至基层 5.户内门(除入户门、阳台门及邻厨房的生活阳台门外):拆除门与门框 6.阳台玻璃推拉门:拆除内置滑轮与门锁 7.生活阳台平开门:拆除门锁 8.入户门:拆除装修范围内,除广新路5号之-403、1103,广新路5号之二1102之外户型的入户门锁 9.卫生间洁具及进门段墙体与门:拆除 10.所有房间凸窗的不锈钢护窗栏杆:拆除 11.建筑垃圾运输 12.包括其他杂项拆除，施工现场影响施工的所有拆除工程、因拆除工程损坏而修复 | 项 | 1
本页小计
分部分项工程项目清单计价表
工程名称：广新路5号房屋装修工程 |  |  | 标段： |  |  |  | 第 21 页 共 66 页
序号 | 项目编码 | 项目名称 |  | 项目特征描述 | 计量 单位 | 工程量
的工程 13.此项费用以包干的形式计算，包含所有现场拆除的费用，由承包人在报价时综合考虑 14.实际施工时建筑废料的残值将用于抵扣工程费用，实际以签证为准
装饰装修工程
40 | 011102003007 | 块料楼地面 |  | 1.600×600mm灰色抛光砖铺平铺实,水泥浆擦缝 2.20厚DS M15 干硬性水泥砂浆 3.素水泥浆结合层一遍 4.原钢筋混凝土楼板,表面清理干净 | m2 | 43.35
本页小计
分部分项工程项目清单计价表
工程名称：广新路5号房屋装修工程 |  |  | 标段： |  |  |  | 第 22 页 共 66 页
序号 | 项目编码 | 项目名称 |  | 项目特征描述 | 计量 单位 | 工程量
41 | 011102003008 | 块料楼地面（卫生间、阳台） |  | 1.300×300mm灰色防滑砖铺平铺实，聚合物水泥浆擦缝 2.20厚DS M10干硬性水泥砂浆 3.2.0厚聚合物水泥防水涂料(Ⅱ型)，盥洗池盆等用水处墙面自完成面上翻1200高,墙面其他部位自完成面上翻300高,遇门洞伸出楼面500； 4.楼板的管根处四周300宽范围内均刷1.5厚JSⅡ型聚合物水泥防水涂料 5.最薄处15厚DS M15水沉砂浆找坡兼找平层 6.素水泥浆结合层一遍 7.打磨平整原钢筋混凝楼板水泥砂浆保护层,表面清理一净 | m2 | 10.78
本页小计
分部分项工程项目清单计价表
工程名称：广新路5号房屋装修工程 |  |  | 标段： |  |  |  | 第 23 页 共 66 页
序号 | 项目编码 | 项目名称 |  | 项目特征描述 | 计量 单位 | 工程量
42 | 011102003009 | 块料楼地面（厨房） |  | 1.300×300mm灰色防滑砖铺平铺实，聚合物水泥浆擦缝 2.20厚DS M10干硬性水泥砂浆 3.2.0厚聚合物水泥防水涂料(Ⅱ型)，盥洗池盆等用水处墙面自完成面上翻1200高,墙面其他部位自完成面上翻300高,遇门洞伸出楼面500； 4.楼板的管根处四周300宽范围内均刷1.5厚JSⅡ型聚合物水泥防水涂料 5.最薄处15厚DS M15水沉砂浆找坡兼找平层 6.素水泥浆结合层一遍 7.打磨平整原钢筋混凝一楼板水泥砂浆保护层,表面清理一净 | m2 | 5.1
43 | 011108001005 | 石材零星项目 |  | 1.20mm中国红花岗石门槛石铺平铺实,水泥浆擦缝,花岗岩表面刷保护液 2.20厚DS M15 千硬性水泥砂浆 3.素水泥浆结合层一遍 4.原钢筋混凝土楼板,表面清理干净 | m2 | 0.2
本页小计
分部分项工程项目清单计价表
工程名称：广新路5号房屋装修工程 |  |  | 标段： |  |  |  | 第 24 页 共 66 页
序号 | 项目编码 | 项目名称 |  | 项目特征描述 | 计量 单位 | 工程量
44 | 011108001006 | 石材零星项目 |  | 1.20mm深灰色花岗石门槛石铺平铺实,水泥浆擦缝,花岗岩表面刷保护液 2.20厚DS M15 千硬性水泥砂浆 3.素水泥浆结合层一遍 4.原钢筋混凝土楼板,表面清理干净 | m2 | 0.96
45 | 010809001003 | 窗台板 |  | 1.20厚米云灰色大理石窗台石铺平铺实,白水泥浆擦缝 2.20厚1:3干硬性水泥砂浆 3.原抹灰找平层清理干净 | m2 | 2.61
46 | 011403001003 | 抹灰面油漆 |  | 1.清理干净原有抹灰层 2.2厚腻子分两遍刮平 3.刷米白色乳胶漆,一底两面 | m2 | 123.48
本页小计
分部分项工程项目清单计价表
工程名称：广新路5号房屋装修工程 |  |  | 标段： |  |  |  | 第 25 页 共 66 页
序号 | 项目编码 | 项目名称 |  | 项目特征描述 | 计量 单位 | 工程量
47 | 011203003005 | 块料墙、柱面（卫生间） |  | 1.铲除原抹灰层,并清理干净 2.5厚抗裂砂浆,分次涂抹,压入一层耐碱坡纤网格布 3.1.5/1.0厚聚合物水泥防水涂料（卫生间使用1.5厚,厨房使用1.0厚） 4.18厚1:2.5防水水泥砂浆 5.素水泥浆一道（内掺建筑胶） 6.15厚1:2建筑胶水泥砂浆粘结层 7.5厚面砖贴至吊顶顶栅底,白水泥擦缝 | m2 | 17.49
48 | 011203003006 | 块料墙、柱面（厨房） |  | 1.铲除原抹灰层,并清理干净 2.5厚抗裂砂浆,分次涂抹,压入一层耐碱坡纤网格布 3.1.5/1.0厚聚合物水泥防水涂料（卫生间使用1.5厚,厨房使用1.0厚） 4.18厚1:2.5防水水泥砂浆 5.素水泥浆一道（内掺建筑胶） 6.15厚1:2建筑胶水泥砂浆粘结层 7.5厚面砖贴至吊顶顶栅底,白水泥擦缝 | m2 | 23.61
本页小计
分部分项工程项目清单计价表
工程名称：广新路5号房屋装修工程 |  |  | 标段： |  |  |  | 第 26 页 共 66 页
序号 | 项目编码 | 项目名称 |  | 项目特征描述 | 计量 单位 | 工程量
49 | 011404002003 | 天棚喷刷涂料 |  | 1.清理干净原有抹灰层 2.2厚柔韧型腻子分两遍刮平 3.刷米白色无机涂料面,一底两面 | m2 | 44.36
50 | 011302001005 | 平面吊顶天棚（卫生间） |  | 1.原钢筋混凝土板保护面层清理干净 2.1.0厚聚合物水泥防水涂料(仅卫生间设置北防潮层） 3.轻钢龙骨 4.300X300铝扣板(0.6mm厚)天花 | m2 | 3.81
51 | 011302001006 | 平面吊顶天棚（厨房） |  | 1.原钢筋混凝土板保护面层清理干净 2.轻钢龙骨 3.300X300铝扣板(0.6mm厚)天花 | m2 | 5.03
52 | 011302001010 | 平面吊顶天棚 |  | 1.原钢筋混凝土板保护面层清理干净 2.轻钢龙骨 3.米白色硅酸钙板天花 | m2 | 5.38
53 | 010801001003 | 户内门 |  | 1.户内门（含锁） | m2 | 6.93
54 | 010801006003 | 门锁、滑轮更换 |  | 1.更换门锁、滑轮等五金构件 | 套 | 1
55 | 011503002003 | 栏杆、栏板 |  | 1.铝合金花架护栏,壁厚2mm | m | 5.34
56 | 010402001003 | 砌块墙 |  | 1.新砌砖墙、立管做包管处理 2.100厚加气混凝土砖 | m3 | 0.56
本页小计
分部分项工程项目清单计价表
工程名称：广新路5号房屋装修工程 |  |  | 标段： |  |  |  | 第 27 页 共 66 页
序号 | 项目编码 | 项目名称 |  | 项目特征描述 | 计量 单位 | 工程量
57 | 011505001004 | 花岗岩橱柜 |  | 1.花岗岩橱柜(含橱柜柜门)，由厂家二次深化设计 2.20厚白色石英石橱柜面层 3.18厚光面灰麻花石板 4.20厚白色石英石橱柜踢脚 5.18厚碳钢门板 | m2 | 1.83
58 | 011505001011 | 洗手台 |  | 1.20厚白色大理石 2.配套铝合金一体柜（2.0） | 个 | 1
59 | 011505004003 | 镜柜 |  | 1.配套铝合金框8厚钢化玻璃车边银镜掩门 2.2.0厚铝合金一体柜 | 个 | 1
60 | 011503003008 | 不锈钢晾衣杆 |  | 1.不锈钢晾衣杆 | m | 1.65
61 | 010903004003 | 外墙防水板 |  | 1.2mm厚铝合金排水板 2.表面氟碳喷涂,颜色同外墙面砖 | m | 1.6
62 | 011505002007 | 不锈钢浴室架 |  | 1.不锈钢毛巾架 2.详15ZJ512 53/1 | 套 | 1
63 | 010810001007 | 窗帘 |  | 1.布艺窗帘 | m2 | 20.59
64 | 010810003007 | 窗帘轨 |  | 1.窗帘轨 | m | 10.3
家具采购
31 | 010802001013 | 木质成品床 |  | 1.1.5×2米木质成品床 | 套 | 2
32 | 010802001014 | 成品木质衣柜 |  | 1.木质成品衣柜600×1200×2000 | 套 | 1
33 | 010802001029 | 木质成品衣柜 |  | 1.木质成品衣柜600×1800×2000 | 套 | 1
本页小计
分部分项工程项目清单计价表
工程名称：广新路5号房屋装修工程 |  |  | 标段： |  |  |  | 第 28 页 共 66 页
序号 | 项目编码 | 项目名称 |  | 项目特征描述 | 计量 单位 | 工程量
34 | 010802001015 | 成品布艺沙发 |  | 1.成品布艺沙发 | 套 | 1
35 | 010802001016 | 成品木质茶几 |  | 1.成品木质茶几 | 套 | 1
36 | 010802001017 | 成品电视柜 |  | 1.成品电视柜 | 套 | 1
37 | 010802001018 | 成品木质餐桌椅 |  | 1.成品木质餐桌椅 | 套 | 1
38 | 010802001030 | 写字台 |  | 1.写字台1200×550 | 套 | 2
39 | 010802001036 | 玄关屏风柜 |  | 1.上部:铝合金屏风(至天花底高) 2.下部:柜体600X350X900(仿木纹生态板) | 套 | 1
C户型701
拆除工程
本页小计
分部分项工程项目清单计价表
工程名称：广新路5号房屋装修工程 |  |  | 标段： |  |  |  | 第 29 页 共 66 页
序号 | 项目编码 | 项目名称 |  | 项目特征描述 | 计量 单位 | 工程量
30 | 010401004004 | 现状拆除 |  | 1.磨刮所有内墙的饰面层 2.排查并凿除客厅靠阳台侧墙体空鼓位置约3m2,松动的抹灰层至基层 3.铲除卫生间、厨房原饰面层至基层。 4.除卫生间外,磨刮所有房间原顶天花的饰面层;卫生间天花铲除饰面层至基层;拆除吊扇、灯具 5.铲除客厅一侧阳台的地面饰面层至基层 6.凿除所有房间（含卫生间沉池部分的填充层）的地面饰面层至基层 7.户内门(除入口户门、阳合门及邻厨房的生活阳合门外):拆除门与门框 8.阳台玻璃推拉门:拆除内置滑轮与门锁 9.生活阳台平开门:拆除门锁 10.卫生间所有洁具及进门段墙体与门:拆除 11.厨房所有橱柜：拆除 12.所有房间凸窗的不锈钢护窗栏杆:拆除 13.建筑垃圾运输 14.包括其他杂 | 项 | 1
本页小计
分部分项工程项目清单计价表
工程名称：广新路5号房屋装修工程 |  |  | 标段： |  |  |  | 第 30 页 共 66 页
序号 | 项目编码 | 项目名称 |  | 项目特征描述 | 计量 单位 | 工程量
项拆除，施工现场影响施工的所有拆除工程、因拆除工程损坏而修复的工程 15.此项费用以包干的形式计算，包含所有现场拆除的费用，由承包人在报价时综合考虑 16.实际施工时建筑废料的残值将用于抵扣工程费用，实际以签证为准
装饰装修工程
10 | 011102003012 | 块料楼地面 |  | 1.600×600mm灰色抛光砖铺平铺实,水泥浆擦缝 2.20厚DS M15 干硬性水泥砂浆 3.素水泥浆结合层一遍 4.原钢筋混凝土楼板,表面清理干净 | m2 | 43.35
本页小计
分部分项工程项目清单计价表
工程名称：广新路5号房屋装修工程 |  |  | 标段： |  |  |  | 第 31 页 共 66 页
序号 | 项目编码 | 项目名称 |  | 项目特征描述 | 计量 单位 | 工程量
11 | 011102003011 | 块料楼地面（卫生间、阳台） |  | 1.300×300mm灰色防滑砖铺平铺实，聚合物水泥浆擦缝 2.20厚DS M10干硬性水泥砂浆 3.2.0厚聚合物水泥防水涂料(Ⅱ型)，盥洗池盆等用水处墙面自完成面上翻1200高,墙面其他部位自完成面上翻300高,遇门洞伸出楼面500； 4.楼板的管根处四周300宽范围内均刷1.5厚JSⅡ型聚合物水泥防水涂料 5.最薄处15厚DS M15水沉砂浆找坡兼找平层 6.素水泥浆结合层一遍 7.打磨平整原钢筋混凝楼板水泥砂浆保护层,表面清理一净 | m2 | 10.77
12 | 011403001004 | 抹灰面油漆 |  | 1.清理干净原有抹灰层 2.2厚腻子分两遍刮平 3.刷米白色乳胶漆,一底两面 | m2 | 123.48
本页小计
分部分项工程项目清单计价表
工程名称：广新路5号房屋装修工程 |  |  | 标段： |  |  |  | 第 32 页 共 66 页
序号 | 项目编码 | 项目名称 |  | 项目特征描述 | 计量 单位 | 工程量
13 | 011203003007 | 块料墙、柱面（卫生间） |  | 1.铲除原抹灰层,并清理干净 2.5厚抗裂砂浆,分次涂抹,压入一层耐碱坡纤网格布 3.1.5/1.0厚聚合物水泥防水涂料（卫生间使用1.5厚,厨房使用1.0厚） 4.18厚1:2.5防水水泥砂浆 5.素水泥浆一道（内掺建筑胶） 6.15厚1:2建筑胶水泥砂浆粘结层 7.5厚面砖贴至吊顶顶栅底,白水泥擦缝 | m2 | 17.49
14 | 011404002004 | 天棚喷刷涂料 |  | 1.清理干净原有抹灰层 2.2厚柔韧型腻子分两遍刮平 3.刷米白色无机涂料面,一底两面 | m2 | 44.37
15 | 011302001008 | 平面吊顶天棚（卫生间） |  | 1.原钢筋混凝土板保护面层清理干净 2.1.0厚聚合物水泥防水涂料(仅卫生间设置北防潮层） 3.轻钢龙骨 4.300X300铝扣板(0.6mm厚)天花 | m2 | 2.57
本页小计
分部分项工程项目清单计价表
工程名称：广新路5号房屋装修工程 |  |  | 标段： |  |  |  | 第 33 页 共 66 页
序号 | 项目编码 | 项目名称 |  | 项目特征描述 | 计量 单位 | 工程量
16 | 011302001007 | 平面吊顶天棚（厨房） |  | 1.原钢筋混凝土板保护面层清理干净 2.轻钢龙骨 3.300X300铝扣板(0.6mm厚)天花 | m2 | 5.1
17 | 011302001012 | 平面吊顶天棚 |  | 1.原钢筋混凝土板保护面层清理干净 2.轻钢龙骨 3.米白色硅酸钙板天花 | m2 | 5.38
18 | 010801001004 | 户内门 |  | 1.户内门（含锁） | m2 | 6.93
19 | 010801006004 | 门锁、滑轮更换 |  | 1.更换门锁、滑轮等五金构件 | 套 | 1
20 | 011503002004 | 栏杆、栏板 |  | 1.铝合金花架护栏,壁厚2mm | m | 5.34
21 | 010402001004 | 砌块墙 |  | 1.新砌砖墙、立管做包管处理 2.100厚加气混凝土砖 | m3 | 0.56
22 | 011505001001 | 花岗岩橱柜 |  | 1.花岗岩橱柜(含橱柜柜门)，由厂家二次深化设计 2.20厚白色石英石橱柜面层 3.18厚光面灰麻花石板 4.20厚白色石英石橱柜踢脚 5.18厚碳钢门板 | m2 | 1.83
23 | 011505001012 | 洗手台 |  | 1.20厚白色大理石 2.配套铝合金一体柜（2.0） | 个 | 1
本页小计
分部分项工程项目清单计价表
工程名称：广新路5号房屋装修工程 |  |  | 标段： |  |  |  | 第 34 页 共 66 页
序号 | 项目编码 | 项目名称 |  | 项目特征描述 | 计量 单位 | 工程量
24 | 011505004004 | 镜柜 |  | 1.配套铝合金框8厚钢化玻璃车边银镜掩门 2.2.0厚铝合金一体柜 | 个 | 1
25 | 011503003009 | 不锈钢晾衣杆 |  | 1.不锈钢晾衣杆 | m | 1.65
26 | 010903004004 | 外墙防水板 |  | 1.2mm厚铝合金排水板 2.表面氟碳喷涂,颜色同外墙面砖 | m | 1.6
27 | 011505002008 | 不锈钢浴室架 |  | 1.不锈钢毛巾架 2.详15ZJ512 53/1 | 套 | 1
28 | 010810001008 | 窗帘 |  | 1.布艺窗帘 | m2 | 20.59
29 | 010810003008 | 窗帘轨 |  | 1.窗帘轨 | m | 10.3
家具采购
1 | 010802001019 | 木质成品床 |  | 1.1.5×2米木质成品床 | 套 | 2
2 | 010802001031 | 成品木质衣柜 |  | 1.木质成品衣柜600×1200×2000 | 套 | 1
3 | 010802001032 | 木质成品衣柜 |  | 1.木质成品衣柜600×1800×2000 | 套 | 1
4 | 010802001021 | 成品布艺沙发 |  | 1.成品布艺沙发 | 套 | 1
5 | 010802001022 | 成品木质茶几 |  | 1.成品木质茶几 | 套 | 1
6 | 010802001023 | 成品电视柜 |  | 1.成品电视柜 | 套 | 1
7 | 010802001024 | 成品木质餐桌椅 |  | 1.成品木质餐桌椅 | 套 | 1
8 | 010802001033 | 写字台 |  | 1.写字台1200×550 | 套 | 2
本页小计
分部分项工程项目清单计价表
工程名称：广新路5号房屋装修工程 |  |  | 标段： |  |  |  | 第 35 页 共 66 页
序号 | 项目编码 | 项目名称 |  | 项目特征描述 | 计量 单位 | 工程量
9 | 010802001037 | 玄关屏风柜 |  | 1.上部:铝合金屏风(至天花底高) 2.下部:柜体600X350X900(仿木纹生态板) | 套 | 1
安装工程
整个项目
A户型
电气系统
136 | 030402011004 | 拆除原有配电箱 |  | 1、名称:拆除原有配电箱（含清运） 2、其它:按相关规范及图纸要求 | 台 | 4
137 | 030402011001 | 成套配电箱 |  | 1、名称:配电箱 2、编号:AL 3、安装方式:暗装 4、其它:按相关规范及图纸要求 | 台 | 4
138 | 030413001001 | 普通灯具 |  | 1、名称:300x300LED面板灯（卫生间） 2、规格:10W 4500K 3、安装方式:吸顶 4、防护等级:不应低于IP65 5、其它:按相关规范及图纸要求 | 套 | 16
本页小计
分部分项工程项目清单计价表
工程名称：广新路5号房屋装修工程 |  |  | 标段： |  |  |  | 第 36 页 共 66 页
序号 | 项目编码 | 项目名称 |  | 项目特征描述 | 计量 单位 | 工程量
139 | 030413001002 | 普通灯具 |  | 1、名称:筒灯 2、规格:13W 3500K 3、安装方式:吸顶 4、其它:按相关规范及图纸要求 | 套 | 4
140 | 030413001003 | 普通灯具 |  | 1、名称:LED 吸顶灯（阳台） 2、规格:12W 4500K 3、安装方式:吸顶 4、其它:按相关规范及图纸要求 | 套 | 8
141 | 030413001004 | 普通灯具 |  | 1、名称:LED 吸顶灯（房间） 2、规格:24W 4500K 3、安装方式:吸顶 4、其它:按相关规范及图纸要求 | 套 | 12
142 | 030413002001 | 装饰灯 |  | 1、名称:吊顶装饰灯 2、规格:60W 4500K 3、其它:按相关规范及图纸要求 | 套 | 4
本页小计
分部分项工程项目清单计价表
工程名称：广新路5号房屋装修工程 |  |  | 标段： |  |  |  | 第 37 页 共 66 页
序号 | 项目编码 | 项目名称 |  | 项目特征描述 | 计量 单位 | 工程量
143 | 030405015001 | 风扇 |  | 1、名称:集成吊顶式排气扇 2、规格:300*300mm 450m3/H 50W 220V 3、安装方式:吸顶 4、其它:按相关规范及图纸要求 | 台 | 4
144 | 030413014001 | 插座 |  | 1、名称:二三插座 2、规格:250V 10A 3、安装方式:暗装 4、配件:含接线盒 5、其它:按相关规范及图纸要求 | 套 | 96
145 | 030413014002 | 插座 |  | 1、名称:空调插座 2、规格:250V 16A 3、安装方式:暗装 4、配件:含接线盒 5、其它:按相关规范及图纸要求 | 套 | 12
146 | 030413014003 | 插座 |  | 1、名称:热水器插座 2、规格:250V 16A 3、安装方式:暗装 4、配件:含接线盒 5、其它:按相关规范及图纸要求 | 套 | 4
本页小计
分部分项工程项目清单计价表
工程名称：广新路5号房屋装修工程 |  |  | 标段： |  |  |  | 第 38 页 共 66 页
序号 | 项目编码 | 项目名称 |  | 项目特征描述 | 计量 单位 | 工程量
147 | 030413014004 | 插座 |  | 1、名称:防水插座 2、规格:250V 10A 3、安装方式:暗装 4、配件:含接线盒 5、防护等级:不应低于IP65 6、其它:按相关规范及图纸要求 | 套 | 8
148 | 030413013001 | 照明开关、按钮 |  | 1、名称:单联单控面板开关 2、规格:250V 6A 3、安装方式:暗装 4、配件:含接线盒 5、其它:按相关规范及图纸要求 | 套 | 20
149 | 030413013002 | 照明开关、按钮 |  | 1、名称:单联双控面板开关 2、规格:250V 6A 3、安装方式:暗装 4、配件:含接线盒 5、其它:按相关规范及图纸要求 | 套 | 16
本页小计
分部分项工程项目清单计价表
工程名称：广新路5号房屋装修工程 |  |  | 标段： |  |  |  | 第 39 页 共 66 页
序号 | 项目编码 | 项目名称 |  | 项目特征描述 | 计量 单位 | 工程量
150 | 030413013003 | 照明开关、按钮 |  | 1、名称:二联单控面板开关 2、规格:250V 6A 3、安装方式:暗装 4、配件:含接线盒 5、其它:按相关规范及图纸要求 | 套 | 4
151 | 030413013004 | 照明开关、按钮 |  | 1、名称:二联双控面板开关 2、规格:250V 6A 3、安装方式:暗装 4、配件:含接线盒 5、其它:按相关规范及图纸要求 | 套 | 8
152 | 030412004001 | 配线 |  | 1、名称:绝缘电线 2、型号、规格:ZR BV-2.5mm2 3、材质:铜芯 4、配线形式:管内穿线 5、其它:按相关规范及图纸要求 | m | 1459.82
153 | 030412004002 | 配线 |  | 1、名称:绝缘电线 2、型号、规格:ZR BV-4mm2 3、材质:铜芯 4、配线形式:管内穿线 5、其它:按相关规范及图纸要求 | m | 769.76
本页小计
分部分项工程项目清单计价表
工程名称：广新路5号房屋装修工程 |  |  | 标段： |  |  |  | 第 40 页 共 66 页
序号 | 项目编码 | 项目名称 |  | 项目特征描述 | 计量 单位 | 工程量
154 | 030412001001 | 配管 |  | 1、名称:塑料电线管 2、规格:PC20 3、敷设方式:暗敷 4、其它:按相关规范及图纸要求 | m | 349.42
155 | 030412001002 | 配管 |  | 1、名称:塑料电线管 2、规格:PC25 3、敷设方式:暗敷 4、其它:按相关规范及图纸要求 | m | 358.58
156 | 031301001001 | 凿(压、切割)槽 |  | 1、名称:凿槽及凿槽修补 2、其它:按相关规范及图纸要求 | m | 158.4
157 | 031401001001 | 脚手架 |  | 1、脚手架搭拆费 | 项 | 1
给排水系统
158 | 031001008001 | 塑料管 |  | 1、名称:雨水管 2、规格:De75 3、材质:UPVC 4、连接形式:粘接 5、安装部位:室内 6、其它:按相关规范及图纸要求 | m | 0.72
本页小计
分部分项工程项目清单计价表
工程名称：广新路5号房屋装修工程 |  |  | 标段： |  |  |  | 第 41 页 共 66 页
序号 | 项目编码 | 项目名称 |  | 项目特征描述 | 计量 单位 | 工程量
159 | 031001008002 | 塑料管 |  | 1、名称:废水管 2、规格:De75 3、材质:UPVC 4、连接形式:粘接 5、安装部位:室内 6、其它:按相关规范及图纸要求 | m | 2.35
160 | 031001008003 | 塑料管 |  | 1、名称:废水管 2、规格:De50 3、材质:UPVC 4、连接形式:粘接 5、安装部位:室内 6、其它:按相关规范及图纸要求 | m | 20.54
161 | 031001008004 | 塑料管 |  | 1、名称:污水管 2、规格:De110 3、材质:UPVC 4、连接形式:粘接 5、安装部位:室内 6、其它:按相关规范及图纸要求 | m | 1.96
本页小计
分部分项工程项目清单计价表
工程名称：广新路5号房屋装修工程 |  |  | 标段： |  |  |  | 第 42 页 共 66 页
序号 | 项目编码 | 项目名称 |  | 项目特征描述 | 计量 单位 | 工程量
162 | 031001008005 | 塑料管 |  | 1、名称:冷水给水管 2、规格:DN20 S5系列 3、材质:PPR 4、连接形式:热熔连接 5、安装部位:室内 6、压力试验及吹、洗设计要求:管道消毒、冲洗 7、其它:按相关规范及图纸要求 | m | 8.23
163 | 031001008006 | 塑料管 |  | 1、名称:冷水给水管 2、规格:DN15 S5系列 3、材质:PPR 4、连接形式:热熔连接 5、安装部位:室内 6、压力试验及吹、洗设计要求:管道消毒、冲洗 7、其它:按相关规范及图纸要求 | m | 68.53
本页小计
分部分项工程项目清单计价表
工程名称：广新路5号房屋装修工程 |  |  | 标段： |  |  |  | 第 43 页 共 66 页
序号 | 项目编码 | 项目名称 |  | 项目特征描述 | 计量 单位 | 工程量
164 | 031001008007 | 塑料管 |  | 1、名称:热水给水管 2、规格:DN15 S3.2系列 3、材质:PPR 4、连接形式:热熔连接 5、安装部位:室内 6、压力试验及吹、洗设计要求:管道消毒、冲洗 7、其它:按相关规范及图纸要求 | m | 62.43
165 | 031003006001 | 大便器 |  | 1、名称:拆除原有蹲便器（含清运） 2、其它:按相关规范及图纸要求 | 组 | 4
166 | 031003003001 | 洗脸盆 |  | 1、名称:拆除原有洗脸盆（含清运） 2、其它:按相关规范及图纸要求 | 组 | 4
167 | 031003003002 | 洗脸盆 |  | 1、名称:洗脸盆 2、配件:含冷热水龙头、管件、不锈钢软管、角阀等配件 3、其它:按相关规范及图纸要求 | 组 | 4
本页小计
分部分项工程项目清单计价表
工程名称：广新路5号房屋装修工程 |  |  | 标段： |  |  |  | 第 44 页 共 66 页
序号 | 项目编码 | 项目名称 |  | 项目特征描述 | 计量 单位 | 工程量
168 | 031003004001 | 洗涤盆 |  | 1、名称:洗菜盆 2、配件:含冷热水龙头、管件、不锈钢软管、角阀等配件 3、其它:按相关规范及图纸要求 | 组 | 4
169 | 031003006007 | 大便器 |  | 1、名称:蹲式大便器 2、配件:含存水弯、管件、角阀、软管、水箱等配件 3、其它:按相关规范及图纸要求 | 组 | 4
170 | 031003010001 | 淋浴器 |  | 1、名称:淋浴器 2、规格:DN15 3、其它:按相关规范及图纸要求 | 套 | 4
171 | 031003014001 | 给、排水附件 |  | 1、名称:地漏 2、规格:De75 3、材质:不锈钢 4、其它:按相关规范及图纸要求 | 个 | 12
172 | 031003014002 | 给、排水附件 |  | 1、名称:洗衣机龙头 2、规格:DN15 3、其它:按相关规范及图纸要求 | 个 | 4
173 | 031005013001 | 热水器 |  | 1、名称:储罐式热水器 2、容量:60L 3、其它:按相关规范及图纸要求 | 台 | 4
本页小计
分部分项工程项目清单计价表
工程名称：广新路5号房屋装修工程 |  |  | 标段： |  |  |  | 第 45 页 共 66 页
序号 | 项目编码 | 项目名称 |  | 项目特征描述 | 计量 单位 | 工程量
174 | 031401001002 | 脚手架 |  | 1、脚手架搭拆费 | 项 | 1
弱电系统
175 | 030507002001 | 智能家居系统设备 |  | 1、名称:弱电箱 2、其它:按相关规范及图纸要求 | 套 | 4
176 | 030507002002 | 拆除原有弱电箱 |  | 1、名称:拆除原有弱电箱（含清运） 2、其它:按相关规范及图纸要求 | 套 | 4
177 | 030502010001 | 网络插座 |  | 1、名称:网络插座 2、安装方式:暗装 3、配件:含接线盒 4、其它:按相关规范及图纸要求 | 个 | 12
178 | 030412001003 | 配管 |  | 1、名称:塑料电线管 2、规格:PC20 3、敷设方式:暗敷 4、其它:按相关规范及图纸要求 | m | 133.34
179 | 030502003001 | 双绞线缆 |  | 1、名称:网线 2、型号、规格:UTP6 3、配线形式:管内穿线 4、其它:按相关规范及图纸要求 | m | 168.66
180 | 031401001003 | 脚手架 |  | 1、脚手架搭拆费 | 项 | 1
B户型
电气系统
本页小计
分部分项工程项目清单计价表
工程名称：广新路5号房屋装修工程 |  |  | 标段： |  |  |  | 第 46 页 共 66 页
序号 | 项目编码 | 项目名称 |  | 项目特征描述 | 计量 单位 | 工程量
181 | 030402011005 | 拆除原有配电箱 |  | 1、名称:拆除原有配电箱（含清运） 2、其它:按相关规范及图纸要求 | 台 | 7
182 | 030402011002 | 成套配电箱 |  | 1、名称:配电箱 2、编号:AL 3、安装方式:暗装 4、其它:按相关规范及图纸要求 | 台 | 7
183 | 030413001005 | 普通灯具 |  | 1、名称:300x300LED面板灯（卫生间） 2、规格:10W 4500K 3、安装方式:吸顶 4、防护等级:不应低于IP65 5、其它:按相关规范及图纸要求 | 套 | 28
184 | 030413001006 | 普通灯具 |  | 1、名称:筒灯 2、规格:13W 3500K 3、安装方式:吸顶 4、其它:按相关规范及图纸要求 | 套 | 7
本页小计
分部分项工程项目清单计价表
工程名称：广新路5号房屋装修工程 |  |  | 标段： |  |  |  | 第 47 页 共 66 页
序号 | 项目编码 | 项目名称 |  | 项目特征描述 | 计量 单位 | 工程量
185 | 030413001007 | 普通灯具 |  | 1、名称:LED 吸顶灯（阳台） 2、规格:12W 4500K 3、安装方式:吸顶 4、其它:按相关规范及图纸要求 | 套 | 14
186 | 030413001008 | 普通灯具 |  | 1、名称:LED 吸顶灯（房间） 2、规格:24W 4500K 3、安装方式:吸顶 4、其它:按相关规范及图纸要求 | 套 | 21
187 | 030413002002 | 装饰灯 |  | 1、名称:吊顶装饰灯 2、规格:60W 4500K 3、其它:按相关规范及图纸要求 | 套 | 7
188 | 030405015002 | 风扇 |  | 1、名称:集成吊顶式排气扇 2、规格:300*300mm 450m3/H 50W 220V 3、安装方式:吸顶 4、其它:按相关规范及图纸要求 | 台 | 7
本页小计
分部分项工程项目清单计价表
工程名称：广新路5号房屋装修工程 |  |  | 标段： |  |  |  | 第 48 页 共 66 页
序号 | 项目编码 | 项目名称 |  | 项目特征描述 | 计量 单位 | 工程量
189 | 030413014005 | 插座 |  | 1、名称:二三插座 2、规格:250V 10A 3、安装方式:暗装 4、配件:含接线盒 5、其它:按相关规范及图纸要求 | 套 | 161
190 | 030413014006 | 插座 |  | 1、名称:空调插座 2、规格:250V 16A 3、安装方式:暗装 4、配件:含接线盒 5、其它:按相关规范及图纸要求 | 套 | 21
191 | 030413014007 | 插座 |  | 1、名称:热水器插座 2、规格:250V 16A 3、安装方式:暗装 4、配件:含接线盒 5、其它:按相关规范及图纸要求 | 套 | 7
本页小计
分部分项工程项目清单计价表
工程名称：广新路5号房屋装修工程 |  |  | 标段： |  |  |  | 第 49 页 共 66 页
序号 | 项目编码 | 项目名称 |  | 项目特征描述 | 计量 单位 | 工程量
192 | 030413014008 | 插座 |  | 1、名称:防水插座 2、规格:250V 10A 3、安装方式:暗装 4、配件:含接线盒 5、防护等级:不应低于IP65 6、其它:按相关规范及图纸要求 | 套 | 14
193 | 030413013005 | 照明开关、按钮 |  | 1、名称:单联单控面板开关 2、规格:250V 6A 3、安装方式:暗装 4、配件:含接线盒 5、其它:按相关规范及图纸要求 | 套 | 35
194 | 030413013006 | 照明开关、按钮 |  | 1、名称:单联双控面板开关 2、规格:250V 6A 3、安装方式:暗装 4、配件:含接线盒 5、其它:按相关规范及图纸要求 | 套 | 28
本页小计
分部分项工程项目清单计价表
工程名称：广新路5号房屋装修工程 |  |  | 标段： |  |  |  | 第 50 页 共 66 页
序号 | 项目编码 | 项目名称 |  | 项目特征描述 | 计量 单位 | 工程量
195 | 030413013007 | 照明开关、按钮 |  | 1、名称:二联单控面板开关 2、规格:250V 6A 3、安装方式:暗装 4、配件:含接线盒 5、其它:按相关规范及图纸要求 | 套 | 7
196 | 030413013008 | 照明开关、按钮 |  | 1、名称:二联双控面板开关 2、规格:250V 6A 3、安装方式:暗装 4、配件:含接线盒 5、其它:按相关规范及图纸要求 | 套 | 14
197 | 030412004003 | 配线 |  | 1、名称:绝缘电线 2、型号、规格:ZR BV-2.5mm2 3、材质:铜芯 4、配线形式:管内穿线 5、其它:按相关规范及图纸要求 | m | 2488.03
198 | 030412004004 | 配线 |  | 1、名称:绝缘电线 2、型号、规格:ZR BV-4mm2 3、材质:铜芯 4、配线形式:管内穿线 5、其它:按相关规范及图纸要求 | m | 1439.96
本页小计
分部分项工程项目清单计价表
工程名称：广新路5号房屋装修工程 |  |  | 标段： |  |  |  | 第 51 页 共 66 页
序号 | 项目编码 | 项目名称 |  | 项目特征描述 | 计量 单位 | 工程量
199 | 030412001004 | 配管 |  | 1、名称:塑料电线管 2、规格:PC20 3、敷设方式:暗敷 4、其它:按相关规范及图纸要求 | m | 608.2
200 | 030412001005 | 配管 |  | 1、名称:塑料电线管 2、规格:PC25 3、敷设方式:暗敷 4、其它:按相关规范及图纸要求 | m | 639.54
201 | 031301001002 | 凿(压、切割)槽 |  | 1、名称:凿槽及凿槽修补 2、其它:按相关规范及图纸要求 | m | 271.6
202 | 031401001004 | 脚手架 |  | 1、脚手架搭拆费 | 项 | 1
给排水系统
203 | 031001008008 | 塑料管 |  | 1、名称:雨水管 2、规格:De75 3、材质:UPVC 4、连接形式:粘接 5、安装部位:室内 6、其它:按相关规范及图纸要求 | m | 1.288
本页小计
分部分项工程项目清单计价表
工程名称：广新路5号房屋装修工程 |  |  | 标段： |  |  |  | 第 52 页 共 66 页
序号 | 项目编码 | 项目名称 |  | 项目特征描述 | 计量 单位 | 工程量
204 | 031001008009 | 塑料管 |  | 1、名称:废水管 2、规格:De75 3、材质:UPVC 4、连接形式:粘接 5、安装部位:室内 6、其它:按相关规范及图纸要求 | m | 36.41
205 | 031001008010 | 塑料管 |  | 1、名称:废水管 2、规格:De50 3、材质:UPVC 4、连接形式:粘接 5、安装部位:室内 6、其它:按相关规范及图纸要求 | m | 36.41
206 | 031001008011 | 塑料管 |  | 1、名称:污水管 2、规格:De110 3、材质:UPVC 4、连接形式:粘接 5、安装部位:室内 6、其它:按相关规范及图纸要求 | m | 4.13
本页小计
分部分项工程项目清单计价表
工程名称：广新路5号房屋装修工程 |  |  | 标段： |  |  |  | 第 53 页 共 66 页
序号 | 项目编码 | 项目名称 |  | 项目特征描述 | 计量 单位 | 工程量
207 | 031001008012 | 塑料管 |  | 1、名称:冷水给水管 2、规格:DN20 S5系列 3、材质:PPR 4、连接形式:热熔连接 5、安装部位:室内 6、压力试验及吹、洗设计要求:管道消毒、冲洗 7、其它:按相关规范及图纸要求 | m | 16.14
208 | 031001008013 | 塑料管 |  | 1、名称:冷水给水管 2、规格:DN15 S5系列 3、材质:PPR 4、连接形式:热熔连接 5、安装部位:室内 6、压力试验及吹、洗设计要求:管道消毒、冲洗 7、其它:按相关规范及图纸要求 | m | 114.15
本页小计
分部分项工程项目清单计价表
工程名称：广新路5号房屋装修工程 |  |  | 标段： |  |  |  | 第 54 页 共 66 页
序号 | 项目编码 | 项目名称 |  | 项目特征描述 | 计量 单位 | 工程量
209 | 031001008014 | 塑料管 |  | 1、名称:热水给水管 2、规格:DN15 S3.2系列 3、材质:PPR 4、连接形式:热熔连接 5、安装部位:室内 6、压力试验及吹、洗设计要求:管道消毒、冲洗 7、其它:按相关规范及图纸要求 | m | 120.28
210 | 031003006003 | 大便器 |  | 1、名称:拆除原有蹲便器（含清运） 2、其它:按相关规范及图纸要求 | 组 | 7
211 | 031003003003 | 洗脸盆 |  | 1、名称:拆除原有洗脸盆（含清运） 2、其它:按相关规范及图纸要求 | 组 | 7
212 | 031003003007 | 洗脸盆 |  | 1、名称:洗脸盆 2、配件:含冷热水龙头、管件、不锈钢软管、角阀等配件 3、其它:按相关规范及图纸要求 | 组 | 7
本页小计
分部分项工程项目清单计价表
工程名称：广新路5号房屋装修工程 |  |  | 标段： |  |  |  | 第 55 页 共 66 页
序号 | 项目编码 | 项目名称 |  | 项目特征描述 | 计量 单位 | 工程量
213 | 031003004002 | 洗涤盆 |  | 1、名称:洗菜盆 2、配件:含冷热水龙头、管件、不锈钢软管、角阀等配件 3、其它:按相关规范及图纸要求 | 组 | 7
214 | 031003006005 | 大便器 |  | 1、名称:蹲式大便器 2、配件:含存水弯、管件、角阀、软管、水箱等配件 3、其它:按相关规范及图纸要求 | 组 | 7
215 | 031003010002 | 淋浴器 |  | 1、名称:淋浴器 2、规格:DN15 3、其它:按相关规范及图纸要求 | 套 | 7
216 | 031003014003 | 给、排水附件 |  | 1、名称:地漏 2、规格:De75 3、材质:不锈钢 4、其它:按相关规范及图纸要求 | 个 | 21
217 | 031003014004 | 给、排水附件 |  | 1、名称:洗衣机龙头 2、规格:DN15 3、其它:按相关规范及图纸要求 | 个 | 7
218 | 031005013002 | 热水器 |  | 1、名称:储罐式热水器 2、容量:60L 3、其它:按相关规范及图纸要求 | 台 | 7
本页小计
分部分项工程项目清单计价表
工程名称：广新路5号房屋装修工程 |  |  | 标段： |  |  |  | 第 56 页 共 66 页
序号 | 项目编码 | 项目名称 |  | 项目特征描述 | 计量 单位 | 工程量
219 | 031401001005 | 脚手架 |  | 1、脚手架搭拆费 | 项 | 1
弱电系统
220 | 030507002003 | 智能家居系统设备 |  | 1、名称:弱电箱 2、其它:按相关规范及图纸要求 | 套 | 7
221 | 030507002004 | 拆除原有弱电箱 |  | 1、名称:拆除原有弱电箱（含清运） 2、其它:按相关规范及图纸要求 | 套 | 7
222 | 030502010002 | 网络插座 |  | 1、名称:网络插座 2、安装方式:暗装 3、配件:含接线盒 4、其它:按相关规范及图纸要求 | 个 | 21
223 | 030502003002 | 双绞线缆 |  | 1、名称:网线 2、型号、规格:UTP6 3、配线形式:管内穿线 4、其它:按相关规范及图纸要求 | m | 294.61
224 | 030412001006 | 配管 |  | 1、名称:塑料电线管 2、规格:PC20 3、敷设方式:暗敷 4、其它:按相关规范及图纸要求 | m | 232.82
225 | 031401001006 | 脚手架 |  | 1、脚手架搭拆费 | 项 | 1
C户型
电气系统
本页小计
分部分项工程项目清单计价表
工程名称：广新路5号房屋装修工程 |  |  | 标段： |  |  |  | 第 57 页 共 66 页
序号 | 项目编码 | 项目名称 |  | 项目特征描述 | 计量 单位 | 工程量
226 | 030402011006 | 拆除原有配电箱 |  | 1、名称:拆除原有配电箱（含清运） 2、其它:按相关规范及图纸要求 | 台 | 2
227 | 030402011003 | 成套配电箱 |  | 1、名称:配电箱 2、编号:AL 3、安装方式:暗装 4、其它:按相关规范及图纸要求 | 台 | 2
228 | 030413001009 | 普通灯具 |  | 1、名称:300x300LED面板灯 2、规格:10W 4500K 3、安装方式:吸顶 4、防护等级:不应低于IP65 5、其它:按相关规范及图纸要求 | 套 | 8
229 | 030413001010 | 普通灯具 |  | 1、名称:筒灯 2、规格:13W 3500K 3、安装方式:吸顶 4、其它:按相关规范及图纸要求 | 套 | 2
230 | 030413001011 | 普通灯具 |  | 1、名称:LED 吸顶灯（阳台） 2、规格:12W 4500K 3、安装方式:吸顶 4、其它:按相关规范及图纸要求 | 套 | 2
本页小计
分部分项工程项目清单计价表
工程名称：广新路5号房屋装修工程 |  |  | 标段： |  |  |  | 第 58 页 共 66 页
序号 | 项目编码 | 项目名称 |  | 项目特征描述 | 计量 单位 | 工程量
231 | 030413001012 | 普通灯具 |  | 1、名称:LED 吸顶灯（房间） 2、规格:24W 4500K 3、安装方式:吸顶 4、其它:按相关规范及图纸要求 | 套 | 8
232 | 030413002003 | 装饰灯 |  | 1、名称:吊顶装饰灯 2、规格:60W 4500K 3、其它:按相关规范及图纸要求 | 套 | 2
233 | 030405015003 | 风扇 |  | 1、名称:集成吊顶式排气扇 2、规格:300*300mm 450m3/H 50W 220V 3、安装方式:吸顶 4、其它:按相关规范及图纸要求 | 台 | 2
234 | 030413014009 | 插座 |  | 1、名称:二三插座 2、规格:250V 10A 3、安装方式:暗装 4、配件:含接线盒 5、其它:按相关规范及图纸要求 | 套 | 46
本页小计
分部分项工程项目清单计价表
工程名称：广新路5号房屋装修工程 |  |  | 标段： |  |  |  | 第 59 页 共 66 页
序号 | 项目编码 | 项目名称 |  | 项目特征描述 | 计量 单位 | 工程量
235 | 030413014010 | 插座 |  | 1、名称:空调插座 2、规格:250V 16A 3、安装方式:暗装 4、配件:含接线盒 5、其它:按相关规范及图纸要求 | 套 | 6
236 | 030413014011 | 插座 |  | 1、名称:热水器插座 2、规格:250V 16A 3、安装方式:暗装 4、配件:含接线盒 5、其它:按相关规范及图纸要求 | 套 | 2
237 | 030413014012 | 插座 |  | 1、名称:防水插座 2、规格:250V 10A 3、安装方式:暗装 4、配件:含接线盒 5、防护等级:不应低于IP65 6、其它:按相关规范及图纸要求 | 套 | 6
本页小计
分部分项工程项目清单计价表
工程名称：广新路5号房屋装修工程 |  |  | 标段： |  |  |  | 第 60 页 共 66 页
序号 | 项目编码 | 项目名称 |  | 项目特征描述 | 计量 单位 | 工程量
238 | 030413013009 | 照明开关、按钮 |  | 1、名称:单联单控面板开关 2、规格:250V 6A 3、安装方式:暗装 4、配件:含接线盒 5、其它:按相关规范及图纸要求 | 套 | 10
239 | 030413013010 | 照明开关、按钮 |  | 1、名称:单联双控面板开关 2、规格:250V 6A 3、安装方式:暗装 4、配件:含接线盒 5、其它:按相关规范及图纸要求 | 套 | 8
240 | 030413013011 | 照明开关、按钮 |  | 1、名称:二联单控面板开关 2、规格:250V 6A 3、安装方式:暗装 4、配件:含接线盒 5、其它:按相关规范及图纸要求 | 套 | 2
241 | 030413013012 | 照明开关、按钮 |  | 1、名称:二联双控面板开关 2、规格:250V 6A 3、安装方式:暗装 4、配件:含接线盒 5、其它:按相关规范及图纸要求 | 套 | 4
本页小计
分部分项工程项目清单计价表
工程名称：广新路5号房屋装修工程 |  |  | 标段： |  |  |  | 第 61 页 共 66 页
序号 | 项目编码 | 项目名称 |  | 项目特征描述 | 计量 单位 | 工程量
242 | 030412004005 | 配线 |  | 1、名称:绝缘电线 2、型号、规格:ZR BV-2.5mm2 3、材质:铜芯 4、配线形式:管内穿线 5、其它:按相关规范及图纸要求 | m | 639.64
243 | 030412004006 | 配线 |  | 1、名称:绝缘电线 2、型号、规格:ZR BV-4mm2 3、材质:铜芯 4、配线形式:管内穿线 5、其它:按相关规范及图纸要求 | m | 404.5
244 | 030412001007 | 配管 |  | 1、名称:塑料电线管 2、规格:PC20 3、敷设方式:暗敷 4、其它:按相关规范及图纸要求 | m | 153.18
245 | 030412001008 | 配管 |  | 1、名称:塑料电线管 2、规格:PC25 3、敷设方式:暗敷 4、其它:按相关规范及图纸要求 | m | 177.26
246 | 031301001003 | 凿(压、切割)槽 |  | 1、名称:凿槽及凿槽修补 2、其它:按相关规范及图纸要求 | m | 74.2
本页小计
分部分项工程项目清单计价表
工程名称：广新路5号房屋装修工程 |  |  | 标段： |  |  |  | 第 62 页 共 66 页
序号 | 项目编码 | 项目名称 |  | 项目特征描述 | 计量 单位 | 工程量
247 | 031401001007 | 脚手架 |  | 1、脚手架搭拆费 | 项 | 1
给排水系统
248 | 031001008015 | 塑料管 |  | 1、名称:雨水管 2、规格:De75 3、材质:UPVC 4、连接形式:粘接 5、安装部位:室内 6、其它:按相关规范及图纸要求 | m | 0.32
249 | 031001008016 | 塑料管 |  | 1、名称:废水管 2、规格:De75 3、材质:UPVC 4、连接形式:粘接 5、安装部位:室内 6、其它:按相关规范及图纸要求 | m | 1.84
250 | 031001008017 | 塑料管 |  | 1、名称:废水管 2、规格:De50 3、材质:UPVC 4、连接形式:粘接 5、安装部位:室内 6、其它:按相关规范及图纸要求 | m | 7.77
本页小计
分部分项工程项目清单计价表
工程名称：广新路5号房屋装修工程 |  |  | 标段： |  |  |  | 第 63 页 共 66 页
序号 | 项目编码 | 项目名称 |  | 项目特征描述 | 计量 单位 | 工程量
251 | 031001008018 | 塑料管 |  | 1、名称:污水管 2、规格:De110 3、材质:UPVC 4、连接形式:粘接 5、安装部位:室内 6、其它:按相关规范及图纸要求 | m | 1.15
252 | 031001008019 | 塑料管 |  | 1、名称:冷水给水管 2、规格:DN20 S5系列 3、材质:PPR 4、连接形式:热熔连接 5、安装部位:室内 6、压力试验及吹、洗设计要求:管道消毒、冲洗 7、其它:按相关规范及图纸要求 | m | 4.96
253 | 031001008020 | 塑料管 |  | 1、名称:冷水给水管 2、规格:DN15 S5系列 3、材质:PPR 4、连接形式:热熔连接 5、安装部位:室内 6、压力试验及吹、洗设计要求:管道消毒、冲洗 7、其它:按相关规范及图纸要求 | m | 28.73
本页小计
分部分项工程项目清单计价表
工程名称：广新路5号房屋装修工程 |  |  | 标段： |  |  |  | 第 64 页 共 66 页
序号 | 项目编码 | 项目名称 |  | 项目特征描述 | 计量 单位 | 工程量
254 | 031001008021 | 塑料管 |  | 1、名称:热水给水管 2、规格:DN15 S3.2系列 3、材质:PPR 4、连接形式:热熔连接 5、安装部位:室内 6、压力试验及吹、洗设计要求:管道消毒、冲洗 7、其它:按相关规范及图纸要求 | m | 27.38
255 | 031003006004 | 大便器 |  | 1、名称:拆除原有蹲便器（含清运） 2、其它:按相关规范及图纸要求 | 组 | 2
256 | 031003003005 | 洗脸盆 |  | 1、名称:拆除原有洗脸盆（含清运） 2、其它:按相关规范及图纸要求 | 组 | 2
257 | 031003003008 | 洗脸盆 |  | 1、名称:洗脸盆 2、配件:含冷热水龙头、管件、不锈钢软管、角阀等配件 3、其它:按相关规范及图纸要求 | 组 | 2
本页小计
分部分项工程项目清单计价表
工程名称：广新路5号房屋装修工程 |  |  | 标段： |  |  |  | 第 65 页 共 66 页
序号 | 项目编码 | 项目名称 |  | 项目特征描述 | 计量 单位 | 工程量
258 | 031003004003 | 洗涤盆 |  | 1、名称:洗菜盆 2、配件:含冷热水龙头、管件、不锈钢软管、角阀等配件 3、其它:按相关规范及图纸要求 | 组 | 2
259 | 031003006006 | 大便器 |  | 1、名称:蹲式大便器 2、配件:含存水弯、管件、角阀、软管、水箱等配件 3、其它:按相关规范及图纸要求 | 组 | 2
260 | 031003010003 | 淋浴器 |  | 1、名称:淋浴器 2、规格:DN15 3、其它:按相关规范及图纸要求 | 套 | 2
261 | 031003014005 | 给、排水附件 |  | 1、名称:地漏 2、规格:De75 3、材质:不锈钢 4、其它:按相关规范及图纸要求 | 个 | 6
262 | 031003014006 | 给、排水附件 |  | 1、名称:洗衣机龙头 2、规格:DN15 3、其它:按相关规范及图纸要求 | 个 | 6
263 | 031005013003 | 热水器 |  | 1、名称:储罐式热水器 2、容量:60L 3、其它:按相关规范及图纸要求 | 台 | 2
本页小计
分部分项工程项目清单计价表
工程名称：广新路5号房屋装修工程 |  |  | 标段： |  |  |  | 第 66 页 共 66 页
序号 | 项目编码 | 项目名称 |  | 项目特征描述 | 计量 单位 | 工程量
264 | 031401001008 | 脚手架 |  | 1、脚手架搭拆费 | 项 | 1
弱电系统
265 | 030507002005 | 智能家居系统设备 |  | 1、名称:弱电箱 2、其它:按相关规范及图纸要求 | 套 | 2
266 | 030507002006 | 拆除原有弱电箱 |  | 1、名称:拆除原有弱电箱（含清运） 2、其它:按相关规范及图纸要求 | 套 | 2
267 | 030502010003 | 网络插座 |  | 1、名称:网络插座 2、安装方式:暗装 3、配件:含接线盒 4、其它:按相关规范及图纸要求 | 个 | 2
268 | 030502003003 | 双绞线缆 |  | 1、名称:网线 2、型号、规格:UTP6 3、配线形式:管内穿线 4、其它:按相关规范及图纸要求 | m | 92.7
269 | 030412001009 | 配管 |  | 1、名称:塑料电线管 2、规格:PC20 3、敷设方式:暗敷 4、其它:按相关规范及图纸要求 | m | 74.84
270 | 031401001009 | 脚手架 |  | 1、脚手架搭拆费 | 项 | 1
本页小计
合计

## E.3.1 措施项目清单计价表
措施项目清单计价表
工程名称：广新路5号房屋装修工程 |  | 标段： |  |  | 第 1 页 共 3 页
序号 | 项目编码 |  | 项 目 名 称 | 工作内容
1 |  |  | 措施项目
1.1 |  |  | 装饰工程
1.1.1 | 1 |  | 绿色施工安全防护措施费
1.1.1.1 | WMSGCS000002 |  | 文明施工措施
1.1.1.2 | HJBHCS000002 |  | 环境保护措施
1.1.1.3 | LSSSCS000002 |  | 临时设施措施
1.1.1.4 | AQSCCS000002 |  | 安全生产措施
1.1.2 | 2 |  | 措施实施费用
1.1.2.1 | WMGDZJF00002 |  | 文明工地增加费
1.1.2.2 | DNASSG000002 |  | 洞内、地下室内、库内或暗室内(需要照明)进行施工增加费
1.1.2.3 | DNASSGCC0002 |  | 洞内、地下室内、库内或暗室内(需要照明)进行施工增加费（模板拆除）
1.1.2.4 | YJSGZJ000002 |  | 夜间施工增加费
1.1.2.5 | GGCSF0000002 |  | 赶工措施费
1.1.2.6 | 2.6 |  | 综合脚手架
1.1.2.6.1 | 011601001001 |  | 脚手架（A户型）
1.1.2.6.2 | 011601001002 |  | 脚手架（A户型）
1.1.2.6.3 | 011601001003 |  | 脚手架（B户型）
1.1.2.6.4 | 011601001004 |  | 脚手架（B户型）
1.1.2.6.5 | 011601001005 |  | 脚手架（C户型1101）
1.1.2.6.6 | 011601001006 |  | 脚手架（C户型1101）
1.1.2.6.7 | 011601001007 |  | 脚手架（C户型701）
1.1.2.6.8 | 011601001008 |  | 脚手架（C户型701）
1.1.2.7 | 2.7 |  | 靠脚手架安全挡板
1.1.2.8 | 2.8 |  | 密目式安全网
1.1.2.9 | 2.9 |  | 围尼龙编织布
1.1.2.10 | 2.10 |  | 模板的支架
1.1.2.11 | 2.11 |  | 施工现场围挡和临时占地围挡
1.1.2.12 | 2.12 |  | 施工围挡照明
1.1.2.13 | 2.13 |  | 临时钢管架通道
本页小计
措施项目清单计价表
工程名称：广新路5号房屋装修工程 |  | 标段： |  |  | 第 2 页 共 3 页
序号 | 项目编码 |  | 项 目 名 称 | 工作内容
1.1.2.14 | 2.14 |  | 独立安全防护挡板
1.1.2.15 | 2.15 |  | 吊装设备基础
1.1.2.16 | 2.16 |  | 防尘降噪绿色施工防护棚
1.1.2.17 | 2.17 |  | 施工便道
1.1.2.18 | 2.18 |  | 样板引路
1.1.2.19 | 2.19 |  | 垂直运输工程
1.1.2.19.1 | 011601002001 |  | 垂直运输
1.1.2.20 | 2.20 |  | 材料及小型构件二次水平运输
1.1.2.21 | 2.21 |  | 成品保护工程
1.1.2.22 | 2.22 |  | 井点降水工程
1.2 |  |  | 安装工程
1.2.1 | 1 |  | 绿色施工安全防护措施费
1.2.1.1 | WMSGCS000003 |  | 文明施工措施
1.2.1.2 | HJBHCS000003 |  | 环境保护措施
1.2.1.3 | LSSSCS000003 |  | 临时设施措施
1.2.1.4 | AQSCCS000003 |  | 安全生产措施
1.2.2 | 2 |  | 措施实施费用
1.2.2.1 | WMGDZJF00003 |  | 文明工地增加费
1.2.2.2 | ASGDSG000003 |  | 地下（暗）室、设备及大口径管道内等特殊施工部位进行施工增加费
1.2.2.3 | GJSJSG000003 |  | 管井内、竖井内、断面小于或等于 2m2隧道或洞内、封闭吊顶天棚内施工增加费
1.2.2.4 | GGCSF0000003 |  | 赶工措施费
1.2.2.5 | YJSGZJ000003 |  | 夜间施工增加费
1.2.2.6 | 2.6 |  | 综合脚手架
1.2.2.7 | 2.7 |  | 施工现场围挡和临时占地围档
1.2.2.8 | 2.8 |  | 施工围档照明
1.2.2.9 | 2.9 |  | 防尘降噪绿色施工防护棚
1.2.2.10 | 2.10 |  | 施工便道
本页小计
措施项目清单计价表
工程名称：广新路5号房屋装修工程 |  | 标段： |  |  | 第 3 页 共 3 页
序号 | 项目编码 |  | 项 目 名 称 | 工作内容
1.2.2.11 | 2.11 |  | 样板引路
本页小计
合计
注:1.措施项目清单费用构成详见本标准表E.3.2，大型机械进出场及安拆费用组成见本标准表E.3.4。

## E.4.1 其他项目清单计价表
其他项目清单计价表
工程名称：广新路5号房屋装修工程 |  | 标段： |  |  |  | 第 1 页 共 1 页
序号 | 项目名称 |  | 暂估（暂定）金额（元） | 结算（确定）金额（元） | 调整金额± （元） |  | 备注
1 | 暂列金额 | [5 empty] | 详见本标准表E.4.2
2 | 专业工程暂估价 | [5 empty] | 详见本标准表E.4.3
3 | 计日工 | [5 empty] | 详见本标准表E.4.4
4 | 总承包服务费 | [5 empty] | 详见本标准表E.4.5
5 | 合同中约定的其他项目
YSBGF | 预算包干费
GCYZF | 工程优质费
XNF | 消纳费
合 计 | [6 empty] | -

## E.5.1 增值税计价表
增值税计价表
工程名称：广新路5号房屋装修工程 |  | 标段：广新路5号房屋装修工程 |  |  | 第 1 页 共 1 页
序号 | 项目名称 |  | 计算基础说明 | 计算基础 |  | 税率（%） | 金额（元）
1 | 增值税 |  | 分部分项工程费+措施项目费+其他项目费-专业工程暂估价
合计